## VASP_NUPOWER_STD
Wind Speed From | Wind Speed To | Power (Kw) | Cp
0 | 1.2 | 0 | 0 | Turbine Make | W2E
1.2 | 1.3 | 0 | 0 | Turbine Type | W2E93
1.3 | 1.4 | 0 | 0 | Cut in Speed | 3
1.4 | 1.5 | 0 | 0 | Cut Out Speed | 25
1.5 | 1.6 | 0 | 0 | Rated Speed | 12
1.6 | 1.7 | 0 | 0 | Swept area | 6793
1.7 | 1.8 | 0 | 0 | Air Density | 1.0904
1.8 | 1.9 | 0 | 0
1.9 | 2 | 0 | 0
2 | 2.1 | 0 | 0
2.1 | 2.2 | 0 | 0
2.2 | 2.3 | 0 | 0
2.3 | 2.4 | 0 | 0
2.4 | 2.5 | 0 | 0
2.5 | 2.6 | 0 | 0
2.6 | 2.7 | 0 | 0
2.7 | 2.8 | 0 | 0
2.8 | 2.9 | 0 | 0
2.9 | 3 | 0 | 0
3 | 3.1 | 0 | 0
3.1 | 3.2 | 0 | 0
3.2 | 3.3 | 0 | 0
3.3 | 3.4 | 0 | 0
3.4 | 3.5 | 0 | 0
3.5 | 3.6 | 3.94 | 0.024813
3.6 | 3.7 | 6.75 | 0.039064
3.7 | 3.8 | 9.81 | 0.052293
3.8 | 3.9 | 12.64 | 0.062198
3.9 | 4 | 16.42 | 0.074742
4 | 4.1 | 20.91 | 0.088218
4.1 | 4.2 | 25.72 | 0.10076
4.2 | 4.3 | 31.45 | 0.11462
4.3 | 4.4 | 38.46 | 0.13061
4.4 | 4.5 | 42.56 | 0.1349
4.5 | 4.6 | 49.81 | 0.14759
4.6 | 4.7 | 63.72 | 0.17676
4.7 | 4.8 | 74.16 | 0.19287
4.8 | 4.9 | 82.42 | 0.20123
4.9 | 5 | 88.49 | 0.20309
5 | 5.1 | 96.5457 | 0.20855
5.1 | 5.2 | 105.4 | 0.21454
5.2 | 5.3 | 113.9091 | 0.21874
5.3 | 5.4 | 118.2846 | 0.21453
5.4 | 5.5 | 124.37 | 0.21326
5.5 | 5.6 | 135.94 | 0.22062
5.6 | 5.7 | 145.2288 | 0.22329
5.7 | 5.8 | 156.72 | 0.2285
5.8 | 5.9 | 169.0361 | 0.23393
5.9 | 6 | 188.2606 | 0.24751
6 | 6.1 | 208.64 | 0.26081
6.1 | 6.2 | 218.38 | 0.25978
6.2 | 6.3 | 222.61 | 0.2522
6.3 | 6.4 | 230.64 | 0.24906
6.4 | 6.5 | 238.41 | 0.24557
6.5 | 6.6 | 255.23 | 0.25094
6.6 | 6.7 | 274.31 | 0.25763
6.7 | 6.8 | 296.3828 | 0.26608
6.8 | 6.9 | 310 | 0.26621
6.9 | 7 | 318.6415 | 0.2619
7 | 7.1 | 347.2958 | 0.27339
7.1 | 7.2 | 347.527 | 0.26218
7.2 | 7.3 | 359.3719 | 0.25997
7.3 | 7.4 | 410.9231 | 0.28522
7.4 | 7.5 | 409.648 | 0.27296
7.5 | 7.6 | 413.0771 | 0.26438
7.6 | 7.7 | 437.6768 | 0.26921
7.7 | 7.8 | 460.5428 | 0.27238
7.8 | 7.9 | 480.8674 | 0.27361
7.9 | 8 | 506.3769 | 0.27732
8 | 8.1 | 508.4792 | 0.26815
8.1 | 8.2 | 555.4248 | 0.2822
8.2 | 8.3 | 561.6684 | 0.27506
8.3 | 8.4 | 586.82 | 0.27711
8.4 | 8.5 | 601.4795 | 0.27401
8.5 | 8.6 | 609.2186 | 0.26785
8.6 | 8.7 | 648.6488 | 0.27536
8.7 | 8.8 | 656.3067 | 0.26911
8.8 | 8.9 | 694.4727 | 0.27516
8.9 | 9 | 701.1126 | 0.26853
9 | 9.1 | 737.0364 | 0.27299
9.1 | 9.2 | 779.6449 | 0.27935
9.2 | 9.3 | 773.8069 | 0.26832
9.3 | 9.4 | 832.5407 | 0.27947
9.4 | 9.5 | 834.4156 | 0.27126
9.5 | 9.6 | 867.1511 | 0.27309
9.6 | 9.7 | 871.3308 | 0.26592
9.7 | 9.8 | 921.7538 | 0.2727
9.8 | 9.9 | 940.9181 | 0.26993
9.9 | 10 | 982.2015 | 0.27332
10 | 10.1 | 996.3857 | 0.26904
10.1 | 10.2 | 1008.8796 | 0.2644
10.2 | 10.3 | 1028.43 | 0.26167
10.3 | 10.4 | 1045.9973 | 0.25846
10.4 | 10.5 | 1063.5669 | 0.2553
10.5 | 10.6 | 1103.2412 | 0.25733
10.6 | 10.7 | 1124.2023 | 0.25486
10.7 | 10.8 | 1148.3293 | 0.2531
10.8 | 10.9 | 1164.9613 | 0.2497
10.9 | 11 | 1218.298 | 0.25401
11 | 11.1 | 1243.0021 | 0.25216
11.1 | 11.2 | 1278.1162 | 0.25234
11.2 | 11.3 | 1303.2079 | 0.25046
11.3 | 11.4 | 1317.9706 | 0.24663
11.4 | 11.5 | 1352.3853 | 0.24647
11.5 | 11.6 | 1377.6867 | 0.24459
11.6 | 11.7 | 1428.9375 | 0.24718
11.7 | 11.8 | 1434.67 | 0.24187
11.8 | 11.9 | 1438.9005 | 0.23647
11.9 | 12 | 1460.0945 | 0.23395
12 | 12.1 | 1532.7873 | 0.23951
12.1 | 12.2 | 1536.1784 | 0.23414
12.2 | 12.3 | 1569.5668 | 0.23339
12.3 | 12.4 | 1600.1803 | 0.23219
12.4 | 12.5 | 1616.5662 | 0.22893
12.5 | 12.6 | 1629.8264 | 0.22532
12.6 | 12.7 | 1662.1046 | 0.22435
12.7 | 12.8 | 1667.4711 | 0.2198
12.8 | 12.9 | 1695.1712 | 0.21826
12.9 | 13 | 1736.5201 | 0.21842
13 | 13.1 | 1756.8053 | 0.21591
13.1 | 13.2 | 1747.1782 | 0.20985
13.2 | 13.3 | 1790.2973 | 0.21018
13.3 | 13.4 | 1807.1813 | 0.20741
13.4 | 13.5 | 1819.64 | 0.2042
13.5 | 13.6 | 1831.82 | 0.20103
13.6 | 13.7 | 1845.34 | 0.19808
13.7 | 13.8 | 1854.38 | 0.19472
13.8 | 13.9 | 1867.42 | 0.19186
13.9 | 14 | 1876.0743 | 0.18862
14 | 14.1 | 1896.6793 | 0.18663
14.1 | 14.2 | 1907.9938 | 0.18378
14.2 | 14.3 | 1924.0916 | 0.18144
14.3 | 14.4 | 1886.492 | 0.17419
14.4 | 14.5 | 1932.0996 | 0.17471
14.5 | 14.6 | 1931.0828 | 0.17103
14.6 | 14.7 | 1938.2509 | 0.16816
14.7 | 14.8 | 1948.0953 | 0.16559
14.8 | 14.9 | 1966 | 0.16375
14.9 | 15 | 1976.42 | 0.16133
15 | 15.1 | 1984.347 | 0.15875
15.1 | 15.2 | 1995.28 | 0.15648
15.2 | 15.3 | 2008.43 | 0.15442
15.3 | 15.4 | 2019.34 | 0.15224
15.4 | 15.5 | 2034.17 | 0.15039
15.5 | 15.6 | 2041.93 | 0.14806
15.6 | 15.7 | 2045.82 | 0.1455
15.7 | 15.8 | 2050 | 0.14303
15.8 | 15.9 | 2050 | 0.14033
15.9 | 16 | 2050 | 0.1377
16 | 16.1 | 2050 | 0.13514
16.1 | 16.2 | 2050 | 0.13264
16.2 | 16.3 | 2050 | 0.13019
16.3 | 16.4 | 2050 | 0.12781
16.4 | 16.5 | 2050 | 0.12549
16.5 | 16.6 | 2050 | 0.12322
16.6 | 16.7 | 2050 | 0.12101
16.7 | 16.8 | 2050 | 0.11885
16.8 | 16.9 | 2050 | 0.11674
16.9 | 17 | 2050 | 0.11468
17 | 17.1 | 2050 | 0.11267
17.1 | 17.2 | 2050 | 0.1107
17.2 | 17.3 | 2050 | 0.10878
17.3 | 17.4 | 2050 | 0.10691
17.4 | 17.5 | 2050 | 0.10507
17.5 | 17.6 | 2050 | 0.10328
17.6 | 17.7 | 2050 | 0.10153
17.7 | 17.8 | 2050 | 0.09982
17.8 | 17.9 | 2050 | 0.098147
17.9 | 18 | 2050 | 0.096511
18 | 18.1 | 2050 | 0.094912
18.1 | 18.2 | 2050 | 0.093347
18.2 | 18.3 | 2050 | 0.091817
18.3 | 18.4 | 2050 | 0.09032
18.4 | 18.5 | 2050 | 0.088855
18.5 | 18.6 | 2050 | 0.087422
18.6 | 18.7 | 2050 | 0.08602
18.7 | 18.8 | 2050 | 0.084647
18.8 | 18.9 | 2050 | 0.083303
18.9 | 19 | 2050 | 0.081988
19 | 19.1 | 2050 | 0.0807
19.1 | 19.2 | 2050 | 0.079439
19.2 | 19.3 | 2050 | 0.078205
19.3 | 19.4 | 2050 | 0.076995
19.4 | 19.5 | 2050 | 0.075811
19.5 | 19.6 | 2050 | 0.07465
19.6 | 19.7 | 2050 | 0.073514
19.7 | 19.8 | 2050 | 0.0724
19.8 | 19.9 | 2050 | 0.071308
19.9 | 20 | 2050 | 0.070239
20 | 25 | 0 | 0
25 | 50 | 0 | 0